## Rekapitulácia
Rekapitulácia rozpočtu |  |  |  |  | Sadzby DPH
[5 empty] | A | B
Stavba Obecný klub Zámutov - rekonštrukcia |  |  |  |  | 20% | 0%
Názov objektu | ZRN | VRN | HZS | Kompl.čin. | Ost. náklady | Cena
Vlastný | 0 | 0 | 0 | 0 | 0 | 0 | 0 | 30.126
Celkom bez DPH | 0 | 0 | 0 | 0 | 0 | 0
DPH 20% z | 0 |  |  |  |  | 0
DPH 0% z | 0 |  |  |  |  | 0
Celkom v EUR | [5 empty] | 0

## Krycí list stavby
|  |  |  | Krycí list stavby |  |  |  |  | 30.126
Stavba Obecný klub Zámutov - rekonštrukcia
Miesto:
Ks:
Zákazka: |  |  |  | Spracoval: Ing. Ján Halgaš |  |  | Dňa | 19.09.2019
Odberateľ: Obec Zámutov
IČO: |  |  |  |  | DIČ:
Projektant: Ing. Anton Pavúk
IČO: |  |  |  |  | DIČ:
Dodávateľ:
IČO: |  |  |  |  | DIČ:
A | ZRN | Montáž | Materiál | ZRN spolu | B | Ďalšie náklady
1 | HSV | 0 | 0 | 0 | 6 | Ostatné náklady |  | 0
2 | PSV | 0 | 0 | 0 | 7 | Kompletačná činnosť |  | 0
3 | MONT | 0 | 0 | 0 | 8 | HZS |  | 0
4 |  |  |  |  | 9
5 | Spolu |  |  | 0 | 10 | Spolu |  | 0
C | VRN |  |  |  | D | VRN
11 | Zariadenie staveniska |  |  | 0 | 16 | Sťažené podmienky dopravy |  | 0
12 | Sťažené výrobné podmienky |  |  | 0 | 17 | Horské oblasti |  | 0
13 | Prevádzkové vplyvy |  |  | 0 | 18 | Mimostavenisková doprava |  | 0
14 |  |  |  |  | 19
15 |  |  |  |  | 20 | Spolu |  | 0
| Projektant,rozpočtár |  |  |  | E | Celkové náklady
[5 empty] | 21 | Súčet riadkov 5,10,15,20 |  | 0
[5 empty] | 22 | DPH 20% z | 0 | 0
[5 empty] | 23 | DPH 0% z | 0 | 0
[5 empty] | 24 | Spolu v EUR |  | 0
F
|  | Odberateľ |  |  |  | Dodávateľ

## Kryci_list 14317
|  |  |  | Krycí list rozpočtu | [6 empty] | 30.126
Stavba Obecný klub Zámutov - rekonštrukcia
Objekt Vlastný | [6 empty] | Miesto:
Ks:
Zákazka: |  |  |  | Spracoval: Ing. Ján Halgaš |  |  | Dňa | 19.09.2019
Odberateľ: Obec Zámutov
IČO: |  |  |  |  | DIČ:
Projektant: Ing. Anton Pavúk
IČO: |  |  |  |  | DIČ:
Dodávateľ:
IČO: |  |  |  |  | DIČ:
A | ZRN | Montáž | Materiál | ZRN spolu | B | Ďalšie náklady
1 | HSV | 0 | 0 | 0 | 6 | Ostatné náklady |  | 0
2 | PSV | 0 | 0 | 0 | 7 | Kompletačná činnosť |  | 0
3 | MONT | 0 | 0 | 0 | 8 | HZS |  | 0
4 |  |  |  |  | 9
5 | Spolu |  |  | 0 | 10 | Spolu |  | 0
C | VRN |  |  |  | D | VRN
11 | Zariadenie staveniska |  | 0% z [H+P+M] | 0 | 16 | Sťažené podmienky dopravy | 0% z [H+P+M] | 0 | 1 | 1 | 1 | 1 | 1 | 1
12 | Sťažené výrobné podmienky |  | 0% z [H+P] | 0 | 17 | Horské oblasti | 0% z [H+P+M] | 0 | 1 | 1 | 0 | 1 | 1 | 1
13 | Prevádzkové vplyvy |  | 0% z [H+P+M] | 0 | 18 | Mimostavenisková doprava | 0% z [H+P] | 0 | 1 | 1 | 1 | 1 | 1 | 0
14 |  |  |  |  | 19
15 |  |  |  |  | 20 | Spolu |  | 0
| Projektant,rozpočtár |  |  |  | E | Celkové náklady
[5 empty] | 21 | Súčet riadkov 5,10,15,20 |  | 0
[5 empty] | 22 | DPH 20% z | 0 | 0
[5 empty] | 23 | DPH 0% z | 0 | 0
[5 empty] | 24 | Spolu v EUR |  | 0
F
|  | Odberateľ |  |  | 26 | Dodávateľ

## Rekap 14317
Odberateľ: Obec Zámutov |  |  |  | Spracoval: Ing. Ján Halgaš |  | 30.126
Projektant: Ing. Anton Pavúk |  |  |  | Ks:
Dodávateľ: |  |  |  | Dátum: 19.09.2019
Stavba Obecný klub Zámutov - rekonštrukcia
Objekt Vlastný
Prehľad rozpočtových nákladov
Oddiel | Montáž | Materiál | Spolu | Hmotnosť (T) | Suť (T)
Práce HSV
ZEMNÉ PRÁCE | 0 | 0 | 0 | 1.67 | 3.69
ZÁKLADY | 0 | 0 | 0 | 6.66 | 52.91
ZVISLÉ KONŠTRUKCIE | 0 | 0 | 0 | 0.12 | 3.56
VODOROVNÉ KONŠTRUKCIE | 0 | 0 | 0 | 3.28 | 5.04
POVRCHOVÉ ÚPRAVY | 0 | 0 | 0 | 3.64 | 41.6
OSTATNÉ PRÁCE | 0 | 0 | 0 | 0.05 | 9.22
PRESUNY HMÔT | 0 | 0 | 0 | 0 | 0
Práce HSV | 0 | 0 | 0 | 15.42 | 116.02
Práce PSV
IZOLÁCIE PROTI VODE A VLHKOSTI | 0 | 0 | 0 | 1 | 0.09
POVLAKOVÉ KRYTINY | 0 | 0 | 0 | 0 | 0
IZOLÁCIE TEPELNÉ BEŽNÝCH STAVEB. KONŠTRUKCIÍ | 0 | 0 | 0 | 0 | 0.14
ZTI-VNÚTORNA KANALIZÁCIA | 0 | 0 | 0 | 0.03 | 0.06
ZTI-VNÚTORNÝ VODOVOD | 0 | 0 | 0 | 0 | 0.03
ZTI-ZARIAĎOVACIE PREDMETY | 0 | 0 | 0 | 0.03 | 0.09
ÚSTREDNÉ VYKUROVANIE-KOTOLNE | 0 | 0 | 0 | 0 | 0
ÚSTREDNÉ VYKUROVANIE-ROZVOD POTRUBIA | 0 | 0 | 0 | 0 | 0.04
ÚSTREDNÉ VYKUROVANIE-ARMATÚRY | 0 | 0 | 0 | 0.01 | 0.07
ÚSTREDNÉ VYKUROVANIE-VYKUROVACIE TELESÁ | 0 | 0 | 0 | 0.19 | 0.41
KONŠTRUKCIE TESÁRSKE | 0 | 0 | 0 | 1.69 | 6.51
KONŠTRUKCIE KLAMPIARSKE | 0 | 0 | 0 | 0.03 | 4.28
KRYTINY TVRDÉ | 0 | 0 | 0 | 0 | 0.06
KONŠTRUKCIE STOLÁRSKE | 0 | 0 | 0 | 0.08 | 0.31
KOVOVÉ DOPLNKOVÉ KONŠTRUKCIE | 0 | 0 | 0 | 0 | 0
PODLAHY A OBKLADY KERAMICKÉ-DLAŽBY | 0 | 0 | 0 | 0.05 | 2.38
PODLAHY SYNTETICKÉ | 0 | 0 | 0 | 0.05 | 4.91
PODLAHY A OBKLADY KERAMICKÉ-OBKLADY | 0 | 0 | 0 | 0.01 | 1.02
NÁTERY | 0 | 0 | 0 | 0 | 0.44
MAĽBY | 0 | 0 | 0 | 0 | 0.06
Práce PSV | 0 | 0 | 0 | 3.17 | 20.9
Montážne práce
M-21 ELEKTROMONTÁŽE | 0 | 0 | 0 | 0 | 0.06
Montážne práce | 0 | 0 | 0 | 0.06 | 0
Celkom v EUR | 0 | 0 | 0 | 136.97 | 0

## SO 14317
| Odberateľ: Obec Zámutov | [6 empty] | Spracoval: Ing. Ján Halgaš | [9 empty] | 30.126
| Projektant: Ing. Anton Pavúk | [6 empty] | Ks:
| Dodávateľ: | [6 empty] | Dátum: 19.09.2019
Zákazka Obecný klub Zámutov - rekonštrukcia
Objekt Vlastný
Prehľad rozpočtových nákladov
Por.č. | Cenník | Kód položky | Názov | Mj | Množstvo | Cena/Mj | Materiál | Cena celkom | [5 empty] | Hmotnosť/Mj |  | Hmotnosť | Suť
Práce HSV
ZEMNÉ PRÁCE
| 1/A 1 | 132201101 | Výkop ryhy do šírky 600 mm v horn.3 do 100 m3 | m3 | 22.185 |  |  | 0 | 241.15 | 0 | 0 |  | 10.87 | [5 empty] | 0
| 1/A 1 | 132201109 | Príplatok k cene za lepivosť horniny 3 | m3 | 22.185 |  |  | 0 | 67.66 | 0 | 0 |  | 3.05 | [5 empty] | 0
| 1/A 1 | 162501102 | Vodorovné premiestnenie výkopku tr.1-4 do 3000 m | m3 | 22.185 |  |  | 0 | 57.46 | 0 | 0 |  | 2.59 | [5 empty] | 0
| 1/A 1 | 167101101 | Nakladanie neuľahnutého výkopku z hornín tr.1-4 do 100 m3 | m3 | 22.185 |  |  | 0 | 70.33 | 0 | 0 |  | 3.17 | [5 empty] | 0
| 1/A 1 | 171201201 | Uloženie sypaniny na skládky do 100 m3 | m3 | 22.185 |  |  | 0 | 12.42 | 0 | 0 |  | 0.56 | [5 empty] | 0
| 1/A 1 | 174101001 | Zásyp sypaninou so zhutnením jám, šachiet, rýh, zárezov alebo okolo objektov do 100 m3 | m3 | 4.32 |  |  | 0 | 7.52 | 0 | 0 |  | 1.74 | [5 empty] | 0
| 1/A 1 | 174101102 | Zásyp sypaninou v uzavretých priestoroch s urovnaním povrchu zásypu | m3 | 2.219 |  |  | 0 | 11.63 | 0 | 0 |  | 5.24 | [5 empty] | 0
| S/S60 | 5833743700 | Štrkopiesok preddrvený 0-16 N | m3 | 2.211 |  |  | 0 | 28.61 | 0 |  | 0 | 12.94 | 1.67 | 1.67 | 3.692 |  |  | 0
|  |  | ZEMNÉ PRÁCE |  |  |  | 0 | 0 |  |  | 0 | 0 |  | 1.67 |  | 3.69
ZÁKLADY
| 2/A 1 | 271571111 | Vankúše zhutnené pod základy zo štrkopiesku | m3 | 1.02 |  |  | 0 | 21.9 | 0 | 0 |  | 21.47 | 2.0664 | 2.0664 | 2.108 |  |  | 0
| 11/A 1 | 272313521 | Betón základových dosiek, pásov, pätiek, blokov, a základ. múrov, prostý tr.B15(C 12/15) | m3 | 19.967 |  |  | 0 | 1402.88 | 0 | 0 |  | 70.26 | 2.378 | 2.378 | 47.482 |  |  | 0
| 11/A 1 | 279321411 | Betón základových múrov, železový (bez výstuže), tr.B30(C 25/30) | m3 | 1.5 |  |  | 0 | 142.38 | 0 | 0 |  | 94.92 | 2.2121 | 2.2121 | 3.318 |  |  | 0
|  |  | ZÁKLADY |  |  |  | 0 | 0 |  |  | 0 | 0 |  | 6.66 |  | 52.91
ZVISLÉ KONŠTRUKCIE
| 11/A 1 | 342272230 | Priečky z tvárnic YPOR alebo ekvivalent 60x25x15 P3-580 | m2 | 30.1 |  |  | 0 | 416.28 | 0 | 0 |  | 13.83 | 0.11826 | 0.11826 | 3.56 |  |  | 0
| R/RE | 310275004 | Murivo nosné z tvárnic YPOR alebo ekvivalent hr. 300 P3-580 | m3 | 18.488 |  |  | 0 | 1389.74 | 0 | 0 |  | 75.17 | [5 empty] | 0
|  |  | ZVISLÉ KONŠTRUKCIE |  |  |  | 0 | 0 |  |  | 0 | 0 |  | 0.12 |  | 3.56
VODOROVNÉ KONŠTRUKCIE
| 11/A 1 | 416251101 | Podhľad sadrokartónový RF 2x12,5-OK,upevnenie na krokvách protipožiarny | m2 | 166.77 |  |  | 0 | 3513.84 | 0 | 0 |  | 21.07 | [5 empty] | 0
| 11/A 1 | 417321313 | Betón stužujúcich pásov a vencov železový tr. B 20 (C 16/20) | m | 2.219 |  |  | 0 | 190.17 | 0 | 0 |  | 85.7 | 2.2132 | 2.2132 | 4.911 |  |  | 0
| 11/A 1 | 417351115 | Debnenie bočníc stužujúcich pásov a vencov vrátane vzpier zhotovenie | m2 | 14.79 |  |  | 0 | 59.46 | 0 | 0 |  | 4.02 | 0.00341 | 0.00341 | 0.05 |  |  | 0
| 11/A 1 | 417351116 | Debnenie bočníc stužujúcich pásov a vencov vrátane vzpier odstránenie | m2 | 14.79 |  |  | 0 | 19.97 | 0 | 0 |  | 1.35 | [5 empty] | 0
| 11/A 1 | 417361821 | Výstuž stužujúcich pásov a vencov z betonárskej ocele 10505 | t | 0.069 |  |  | 0 | 73.18 | 0 | 0 |  | 1060.64 | 1.0675 | 1.0675 | 0.074 |  |  | 0
|  |  | VODOROVNÉ KONŠTRUKCIE |  |  |  | 0 | 0 |  |  | 0 | 0 |  | 3.28 |  | 5.04
POVRCHOVÉ ÚPRAVY
| 11/A 1 | 612401971 | Príplatok za protipliesňovú prísadu do štukovej vrstvy omietok stien a pilierov | m2 | 117.76 |  |  | 0 | 8.24 | 0 | 0 |  | 0.07 | 1e-05 | 1e-05 | 0.001 |  |  | 0
| 11/A 1 | 612401991 | Príplatok za prísadou na zvýšenie priľnavoti postreku pod omietky stien a pilierov | m2 | 117.76 |  |  | 0 | 18.84 | 0 | 0 |  | 0.16 | 0.00014 | 0.00014 | 0.016 |  |  | 0
| 11/A 1 | 612421637 | Vnútorná omietka vápenná alebo vápennocementová v podlaží a v schodisku stien štuková | m2 | 117.76 |  |  | 0 | 512.26 | 0 | 0 |  | 4.35 | 0.0403 | 0.0403 | 4.746 |  |  | 0
| 11/A 1 | 615981123 | Obklad vnútorných alebo vonkajších stien doskami Lignoporalebo ekvivalent hr. 50mm | m2 | 10 |  |  | 0 | 66.9 | 0 | 0 |  | 6.69 | 0.0056 | 0.0056 | 0.056 |  |  | 0
| 11/A 1 | 620991121 | Zakrývanie škár panelov výplní vonkajších otvorov zhotovené z lešenia akýmkoľvek spôsobom | m2 | 0 |  |  | 0 | 0 | 0 | 0 |  | 0.83 | 0.0001 | 0.0001 | 0 |  |  | 0
| 11/A 1 | 622421131 | Vonkajšia omietka stien vápenná alebo vápennocementová hladká v stupni zložitosti I až II | m2 | 6.96 |  |  | 0 | 35.22 | 0 | 0 |  | 5.06 | 0.04063 | 0.04063 | 0.283 |  |  | 0
| 11/A 1 | 625991040 | Zateplenie doskami Minerálna vlna a omietka hr. 3cm - ostenie | m2 | 16.32 |  |  | 0 | 279.24 | 0 | 0 |  | 17.11 | 0.01239 | 0.01239 | 0.202 |  |  | 0
| 11/A 1 | 625991150 | Zateplenie doskami Minerálna vlna a omietka akrylátová omietka hr.15cm farba šedá a okrová | m2 | 156.32 |  |  | 0 | 4239.4 | 0 | 0 |  | 27.12 | 0.01566 | 0.01566 | 2.448 |  |  | 0
| 11/A 1 | 625991152 | Zateplenie sokla - tvrdený polystyren 50 mm + marmolit | m2 | 42 |  |  | 0 | 1331.82 | 0 | 0 |  | 31.71 | 0.01531 | 0.01531 | 0.643 |  |  | 0
| 11/A 1 | 631313511 | Mazanina z betónu prostého tr.B 15(C 12/15) hr.nad 80 do 120 mm | m3 | 8.8 |  |  | 0 | 684.46 | 0 | 0 |  | 77.78 | 2.2354 | 2.2354 | 19.672 |  |  | 0
| 11/A 1 | 631319163 | Príplatok za prehlad. betónovej mazaniny min. tr.B10 (zn.I) oceľ. hlad. hr. 80-120 mm (20kg/m3) | m3 | 8.8 |  |  | 0 | 87.65 | 0 | 0 |  | 9.96 | 0.02 | 0.02 | 0.176 |  |  | 0
| 11/A 1 | 631361921 | Výstuž mazanín z betónov zo zváraných sietí z drôtov oceľových ťahaných | t | 0.8 |  |  | 0 | 586.65 | 0 | 0 |  | 733.31 | 1.0531 | 1.0531 | 0.842 |  |  | 0
| 11/A 1 | 632451055 | Poter pieskovocementový hr. do 50 mm | m2 | 66.66 |  |  | 0 | 405.96 | 0 | 0 |  | 6.09 | 0.10005 | 0.10005 | 6.669 |  |  | 0
| 11/A 1 | 632477001 | Liaty samonivelačný poter kontaktný,pevne spojený s podkladovou betónovou konštrukciou hr.25mm | m2 | 95 |  |  | 0 | 971.85 | 0 | 0 |  | 10.23 | 0.0451 | 0.0451 | 4.285 |  |  | 0
| 14/C 1 | 612421431 | Oprava vnútorných vápenných omietok stien, v množstve opravenej plochy nad 30 do 50 % štukových | m2 | 50 |  |  | 0 | 214 | 0 | 0 |  | 4.28 | 0.01901 | 0.01901 | 0.951 |  |  | 0
| 14/C 1 | 612425931 | Omietka vápenná vnútorného ostenia okenného alebo dverného štuková | m2 | 16.32 |  |  | 0 | 137.74 | 0 | 0 |  | 8.44 | 0.03756 | 0.03756 | 0.613 |  |  | 0
|  |  | POVRCHOVÉ ÚPRAVY |  |  |  | 0 | 0 |  |  | 0 | 0 |  | 3.64 |  | 41.6
OSTATNÉ PRÁCE
| 3/A 1 | 941941051 | Montáž lešenia ľahkého pracovného radového s podlahami šírky nad 1,20 m do 1,50 m a výšky do 24 m | m2 | 175.6 |  |  | 0 | 186.14 | 0 | 0 |  | 1.06 | 0.02572 | 0.02572 | 4.516 |  |  | 0
| 3/A 1 | 941941391 | Príplatok za prvý a každý ďalší i začatý mesiac použitia lešenia k cene-1051 | m2 | 175.6 |  |  | 0 | 108.87 | 0 | 0 |  | 0.62 | [5 empty] | 0
| 3/A 1 | 941955001 | Lešenie ľahké pracovné pomocné, s výškou lešeňovej podlahy do 1,20 m | m2 | 117.76 |  |  | 0 | 141.31 | 0 | 0 |  | 1.2 | 0.00153 | 0.00153 | 0.18 |  |  | 0
| 3/B 1 | 941941851 | Demontáž lešenia ľahkého pracovného radového a s podlahami, šírky nad 1,20 do 1,50 m a výšky do 24 m | m2 | 175.6 |  |  | 0 | 107.12 | 0 | 0 |  | 0.61 | 0.02572 | 0.02572 | 4.516 |  |  | 0
| 11/A 1 | 952901111 | Vyčistenie budov pri výške podlaží do 4m | m2 | 166.77 |  |  | 0 | 283.51 | 0 | 0 |  | 1.7 | 5e-05 | 5e-05 | 0.008 |  |  | 0
| 13/B 1 | 962032231 | Búranie muriva nadzákladového z tehál pálených, vápenopieskových,cementových na maltu -1,905 t | m3 | 3.04 |  |  | 0 | 38.27 | 0 | 0 |  | 12.59 | [5 empty] | 0
| 13/B 1 | 965043320 | Búranie podkladov pod dlažby,liatych dlažieb a mazanín,betón s poterom,teracom hr.do 100 mm -2,200 t | m3 | 3.3 |  |  | 0 | 167.71 | 0 | 0 |  | 50.82 | [5 empty] | 0
| 13/B 1 | 973031324 | Vysekanie v murive z tehál kapsy plochy do 0,10 m2,hľ. do 150 mm -0,015 t | ks | 30 |  |  | 0 | 79.5 | 0 | 0 |  | 2.65 | [5 empty] | 0
| 13/B 1 | 974031143 | Vysekávanie rýh v akomkoľvek murive tehlovom na akúkoľvek maltu do hľ. 70 mm a š. do 150 mm-0,016 t | m | 44 |  |  | 0 | 79.2 | 0 | 0 |  | 1.8 | [5 empty] | 0
| 13/B 1 | 978011191 | Otlčenie omietok vnútorných vápenných alebo vápennocementových v rozsahu do 100 % -0,050 t | m2 | 102.65 |  |  | 0 | 141.66 | 0 | 0 |  | 1.38 | [5 empty] | 0
| 13/B 1 | 979011111 | Zvislá doprava sutiny a vybúraných hmôt za prvé podlažie nad alebo pod základným podlažím | t | 19.828 |  |  | 0 | 79.51 | 0 | 0 |  | 4.01 | [5 empty] | 0
| 13/B 1 | 979081111 | Odvoz sutiny a vybúraných hmôt na skládku do 1 km | t | 19.828 |  |  | 0 | 133.64 | 0 | 0 |  | 6.74 | [5 empty] | 0
| 13/B 1 | 979082111 | Vnútrostavenisková doprava sutiny a vybúraných hmôt do 10 m | t | 19.828 |  |  | 0 | 80.3 | 0 | 0 |  | 4.05 | [5 empty] | 0
|  |  | OSTATNÉ PRÁCE |  |  |  | 0 | 0 |  |  | 0 | 0 |  | 0.05 |  | 9.22
PRESUNY HMÔT
| 14/C 1 | 999281111 | Presun hmôt pre opravy a údržbu objektov vrátane vonkajších plášťov výšky do 25 m | t | 130.443 |  |  | 0 | 2050.56 | 0 | 0 |  | 15.72 | [5 empty] | 0
|  |  | PRESUNY HMÔT |  |  |  | 0 | 0 |  |  | 0 | 0 |  | 0 |  | 0
|  |  | Práce HSV |  |  |  | 0 | 0 |  |  | 0 | 0 |  | 15.42 |  | 116.02
Práce PSV
IZOLÁCIE PROTI VODE A VLHKOSTI
| 711/A 1 | 711111001 | Izolácia proti zemnej vlhkosti vodorovná penetračným náterom za studena | m2 | 47.88 |  |  | 0 | 4.31 | 0 | 0 |  | 0.09 | [5 empty] | 0
| 711/A 1 | 711141559 | Izolácia proti zemnej vlhkosti vodorovná NAIP pritavením | m2 | 95.76 |  |  | 0 | 95.76 | 0 | 0 |  | 1 | 0.00054 | 0.00054 | 0.052 |  |  | 0
| 711/A 1 | 998711202 | Presun hmôt pre izoláciu proti vode v objektoch výšky nad 6 do 12 m | % | 0.08 |  |  | 0 | 0.24 | 0 | 0 |  | 3.03 | [5 empty] | 0
| S/S10 | 1116315000 | Lak asfaltový ALP-v sudoch | t | 0.034 |  |  | 0 | 28.77 | 0 |  | 0 | 846.14 | 1 | 1 | 0.034 |  |  | 0
| S/S90 | 6283228200 | Pásy ťažké asfaltované v 60 s 35 alebo ekvivalent | m2 | 110.124 |  |  | 0 | 174 | 0 |  | 0 | 1.58 | [5 empty] | 0
|  |  | IZOLÁCIE PROTI VODE A VLHKOSTI |  |  |  | 0 | 0 |  |  | 0 | 0 |  | 1 |  | 0.09
POVLAKOVÉ KRYTINY
| 711/A 2 | 712331101 | Zhotovenie povlak. krytiny striech plochých a šik.do 30 st. pásmi na sucho AIP, NAIP alebo tkaniny | m2 | 248 |  |  | 0 | 14.88 | 0 | 0 |  | 0.06 | [5 empty] | 0
| 711/A 2 | 998712202 | Presun hmôt pre izoláciu povlakovej krytiny v objektoch výšky nad 6 do 12 m | % | 0.08 |  |  | 0 | 0.3 | 0 | 0 |  | 3.71 | [5 empty] | 0
| R/RE | 286101 | Parozábrana | m2 | 285.2 |  |  | 0 | 356.5 | 0 | 0 |  | 1.25 | [5 empty] | 0
|  |  | POVLAKOVÉ KRYTINY |  |  |  | 0 | 0 |  |  | 0 | 0 |  | 0 |  | 0
IZOLÁCIE TEPELNÉ BEŽNÝCH STAVEB. KONŠTRUKCIÍ
| 713/A 1 | 713111111 | Montáž tepelnej izolácie rohožami,pásmi,dielcami,doskami stropov, vrchom - klad. voľne | m2 | 166.77 |  |  | 0 | 95.06 | 0 | 0 |  | 0.57 | [5 empty] | 0
| 713/A 1 | 713111125 | Montáž tepelnej izolácie rohožami,pásmi,dielcami,doskami stropov, lepením | m2 | 66.66 |  |  | 0 | 191.98 | 0 | 0 |  | 2.88 | 0.0006 | 0.0006 | 0.04 |  |  | 0
| 713/A 5 | 998713202 | Presun hmôt pre izolácie tepelné v objektoch výšky nad 6 m do 12 m | % | 0.04 |  |  | 0 | 0.6 | 0 | 0 |  | 15.03 | [5 empty] | 0
| R/RE | 6315145010 | Izolácie podkroví,drevostavieb(1200x600mm), ORSTROP hr.50mm - ORSIL alebo ekvivalent | m2 | 165.152 |  |  | 0 | 338.56 | 0 | 0 |  | 2.05 | [5 empty] | 0
| R/RE | 6315145090 | Izolácie podkroví,drevostavieb(1200x600mm), ORSTROP hr.180mm - ORSIL alebo ekvivalent | m2 | 166.77 |  |  | 0 | 695.43 | 0 | 0 |  | 4.17 | [5 empty] | 0
| S/S20 | 2837640000 | Polystyrén ESP-F hr.5 cm | m2 | 67.993 |  |  | 0 | 180.86 | 0 |  | 0 | 2.66 | 0.0015 | 0.0015 | 0.102 |  |  | 0
|  |  | IZOLÁCIE TEPELNÉ BEŽNÝCH STAVEB. KONŠTRUKCIÍ |  |  |  | 0 | 0 |  |  | 0 | 0 |  | 0 |  | 0.14
ZTI-VNÚTORNA KANALIZÁCIA
| 721/A 1 | 721171109 | Potrubie z novodurových rúr TPD 5-177-67 odpadové hrdlové D 160x3 | m | 17.5 |  |  | 0 | 183.4 | 0 | 0 |  | 10.48 | 0.00163 | 0.00163 | 0.029 |  |  | 0
| 721/A 1 | 721173205 | Potrubie z novodurových rúr TPD 5-177-67 pripájacie D 50x1,8 | m | 8.5 |  |  | 0 | 47.35 | 0 | 0 |  | 5.57 | 0.00064 | 0.00064 | 0.005 |  |  | 0
| 721/A 1 | 721194105 | Zriadenie prípojky na potrubí vyvedenie a upevnenie odpadových výpustiek D 50x1,8 | ks | 1 |  |  | 0 | 1.08 | 0 | 0 |  | 1.08 | [5 empty] | 0
| 721/A 1 | 721194109 | Zriadenie prípojky na potrubí vyvedenie a upevnenie odpadových výpustiek D 110x2,3 | ks | 1 |  |  | 0 | 1.61 | 0 | 0 |  | 1.61 | [5 empty] | 0
| 721/A 1 | 721242115 | Lapač strešných splavenín liatinový - zo šedej liatiny DN 100 | ks | 1 |  |  | 0 | 25.56 | 0 | 0 |  | 25.56 | 0.02122 | 0.02122 | 0.021 |  |  | 0
| 721/A 1 | 721273145 | Ventilačná hlavica novodurová TP 05-002.10.-68 D 110/600 | ks | 1 |  |  | 0 | 11.66 | 0 | 0 |  | 11.66 | 0.00471 | 0.00471 | 0.005 |  |  | 0
| 721/A 1 | 721290111 | Ostatné - skúška tesnosti kanalizácie v objektoch vodou do DN 125 | m | 21 |  |  | 0 | 6.51 | 0 | 0 |  | 0.31 | [5 empty] | 0
| 721/A 1 | 998721202 | Presun hmôt pre vnútornú kanalizáciu v objektoch výšky nad 6 do 12 m | % | 0.03 |  |  | 0 | 0.08 | 0 | 0 |  | 2.77 | [5 empty] | 0
|  |  | ZTI-VNÚTORNA KANALIZÁCIA |  |  |  | 0 | 0 |  |  | 0 | 0 |  | 0.03 |  | 0.06
ZTI-VNÚTORNÝ VODOVOD
| 721/A 2 | 722171211 | Potrubie z plastických hmôt z PE rúrok TPD 71-6571 rad stredne ťažký z rPE D 20/2,0 | m | 50 |  |  | 0 | 137.5 | 0 | 0 |  | 2.75 | 0.00014 | 0.00014 | 0.007 |  |  | 0
| 721/A 2 | 722181111 | Ochrana potrubia plstenými pásmi do DN 20 | m | 50 |  |  | 0 | 28.5 | 0 | 0 |  | 0.57 | 0.00013 | 0.00013 | 0.007 |  |  | 0
| 721/A 2 | 722190401 | Vyvedenie a upevnenie výpustky DN 15 | ks | 9 |  |  | 0 | 25.47 | 0 | 0 |  | 2.83 | [5 empty] | 0
| 721/A 2 | 722220111 | Montáž armatúry závitovej s jedným závitom,nástenka pre výtokový ventil G 1/2 | ks | 3 |  |  | 0 | 8.01 | 0 | 0 |  | 2.67 | 0.00013 | 0.00013 | 0 |  |  | 0
| 721/A 2 | 722220121 | Montáž armatúry závitovej s jedným závitom,nástenka pre batériu G 1/2 | pár | 3 |  |  | 0 | 16.2 | 0 | 0 |  | 5.4 | 0.00026 | 0.00026 | 0.001 |  |  | 0
| 721/A 2 | 722239103 | Montáž ventilu priameho,spätného,pod omietku,poistného,redukčného,šikmého G 1 | ks | 9 |  |  | 0 | 13.41 | 0 | 0 |  | 1.49 | 2e-05 | 2e-05 | 0 |  |  | 0
| 721/A 2 | 722290226 | Tlaková skúška vodovodného potrubia závitového do DN 50 | m | 50 |  |  | 0 | 33 | 0 | 0 |  | 0.66 | 0.00018 | 0.00018 | 0.009 |  |  | 0
| 721/A 2 | 722290234 | Prepláchnutie a dezinfekcia vodovodného potrubia do DN 80 | m | 50 |  |  | 0 | 20.5 | 0 | 0 |  | 0.41 | 1e-05 | 1e-05 | 0.001 |  |  | 0
| 721/A 2 | 998722202 | Presun hmôt pre vnútorný vodovod v objektoch výšky nad 6 do 12 m | % | 0.02 |  |  | 0 | 0.06 | 0 | 0 |  | 2.96 | [5 empty] | 0
| S/S20 | 2837710200 | 22x6 na izoláciu potrubia | M | 50 |  |  | 0 | 8 | 0 |  | 0 | 0.16 | 4e-05 | 4e-05 | 0.002 |  |  | 0
| S/S40 | 4225700300 | Guľový ventil FF,PN 25 1/2,s páčkou | ks | 3 |  |  | 0 | 4.98 | 0 |  | 0 | 1.66 | 0.0001 | 0.0001 | 0 |  |  | 0
|  |  | ZTI-VNÚTORNÝ VODOVOD |  |  |  | 0 | 0 |  |  | 0 | 0 |  | 0 |  | 0.03
ZTI-ZARIAĎOVACIE PREDMETY
| 721/A 5 | 725119305 | Montáž záchodovej misy kombinovanej | sub | 3 |  |  | 0 | 45.69 | 0 | 0 |  | 15.23 | 0.00204 | 0.00204 | 0.006 |  |  | 0
| 721/A 5 | 725219401 | Montáž umývadla bez výtokovej armatúry z bieleho diturvitu na skrutky do muriva | sub | 3 |  |  | 0 | 38.04 | 0 | 0 |  | 12.68 | 0.00057 | 0.00057 | 0.002 |  |  | 0
| 721/A 5 | 725819401 | Montáž ventilu rohového s pripojovacou rúrkou G 1/2 | sub | 3 |  |  | 0 | 8.07 | 0 | 0 |  | 2.69 | 0.00028 | 0.00028 | 0.001 |  |  | 0
| 721/A 5 | 725829201 | Montáž batérie umývadlovej a drezovej nástennej chromovanej | ks | 3 |  |  | 0 | 10.14 | 0 | 0 |  | 3.38 | 0.00012 | 0.00012 | 0 |  |  | 0
| 721/A 5 | 725869101 | Montáž zápachovej uzávierky pre zariaďovacie predmety,umývadlová do D 40 | ks | 3 |  |  | 0 | 6.57 | 0 | 0 |  | 2.19 | 0.00017 | 0.00017 | 0.001 |  |  | 0
| 721/A 5 | 998725202 | Presun hmôt pre zariaďovacie predmety v objektoch výšky nad 6 do 12 m | % | 0.01 |  |  | 0 | 0.06 | 0 | 0 |  | 5.87 | [5 empty] | 0
| R/RE | 725110001 | Montáž a dodávka pisoáru | ks | 1 |  |  | 0 | 62.59 | 0 | 0 |  | 62.59 | [5 empty] | 0
| S/S50 | 5514109000 | Ventil rohový mosadzný T 65 1/2 s rúrkou a ružicou | kus | 3 |  |  | 0 | 12.63 | 0 |  | 0 | 4.21 | 0.00024 | 0.00024 | 0.001 |  |  | 0
| S/S50 | 5514428600 | Batéria umyvadlová mosadzná s jedným otvorom TU 8100 V 1/2 | kus | 3 |  |  | 0 | 139.62 | 0 |  | 0 | 46.54 | 0.00108 | 0.00108 | 0.003 |  |  | 0
| S/S50 | 5516131100 | Uzávierka záp. umyv. T 7105 s vent. D 40mm z AKV | Kus | 3 |  |  | 0 | 8.52 | 0 |  | 0 | 2.84 | 0.00033 | 0.00033 | 0.001 |  |  | 0
| S/S90 | 6420136570 | Sanitárna keramika umývadlo 60cm bez ot.- | ks | 3 |  |  | 0 | 92.58 | 0 |  | 0 | 30.86 | 0.012 | 0.012 | 0.036 |  |  | 0
| S/S90 | 6423001200 | Wc kombi 32196 biele II.A vonkajší rovný odpad | kus | 3 |  |  | 0 | 162.75 | 0 |  | 0 | 54.25 | 0.012 | 0.012 | 0.036 |  |  | 0
|  |  | ZTI-ZARIAĎOVACIE PREDMETY |  |  |  | 0 | 0 |  |  | 0 | 0 |  | 0.03 |  | 0.09
ÚSTREDNÉ VYKUROVANIE-KOTOLNE
| R/RE | 731110002 | Montáž vykurovania | súb | 1 |  |  | 0 | 1825.67 | 0 | 0 |  | 1825.67 | [5 empty] | 0
|  |  | ÚSTREDNÉ VYKUROVANIE-KOTOLNE |  |  |  | 0 | 0 |  |  | 0 | 0 |  | 0 |  | 0
ÚSTREDNÉ VYKUROVANIE-ROZVOD POTRUBIA
| 731/A 3 | 733151102 | Potrubie z medených rúrok mäkkých D 12x1 mm | m | 150 |  |  | 0 | 2037 | 0 | 0 |  | 13.58 | 0.00028 | 0.00028 | 0.042 |  |  | 0
| 731/A 3 | 733191201 | Tlaková skúška medeného potrubia do D 35 mm | m | 150 |  |  | 0 | 55.5 | 0 | 0 |  | 0.37 | [5 empty] | 0
| 731/A 3 | 998733203 | Presun hmôt pre rozvody potrubia v objektoch výšky nad 6 do 24 m | % | 0.05 |  |  | 0 | 1.05 | 0 | 0 |  | 20.93 | [5 empty] | 0
|  |  | ÚSTREDNÉ VYKUROVANIE-ROZVOD POTRUBIA |  |  |  | 0 | 0 |  |  | 0 | 0 |  | 0 |  | 0.04
ÚSTREDNÉ VYKUROVANIE-ARMATÚRY
| 731/A 4 | 734191611 | Ventil regulačný V 41-111-540 III. DN 15 | SUB | 9 |  |  | 0 | 890.19 | 0 | 0 |  | 98.91 | 0.00793 | 0.00793 | 0.071 |  |  | 0
| 731/A 4 | 998734203 | Presun hmôt pre armatúry v objektoch výšky nad 6 do 24 m | % | 0.01 |  |  | 0 | 0.09 | 0 | 0 |  | 8.9 | [5 empty] | 0
|  |  | ÚSTREDNÉ VYKUROVANIE-ARMATÚRY |  |  |  | 0 | 0 |  |  | 0 | 0 |  | 0.01 |  | 0.07
ÚSTREDNÉ VYKUROVANIE-VYKUROVACIE TELESÁ
| 731/A 5 | 735159220 | Montáž vykurovacieho telesa panelového dvojradového do 1500mm | KUS | 7 |  |  | 0 | 53.06 | 0 | 0 |  | 7.58 | [5 empty] | 0
| 731/A 5 | 735159240 | Montáž vykurovacieho telesa panelového dvojradového do 2820mm | ks | 2 |  |  | 0 | 22.52 | 0 | 0 |  | 11.26 | [5 empty] | 0
| 731/A 5 | 998735202 | Presun hmôt pre vykurovacie telesá v objektoch výšky nad 6 do 12 m | % | 0.055 |  |  | 0 | 0.73 | 0 | 0 |  | 13.34 | [5 empty] | 0
| S/S40 | 4845380350 | Vykurovacie telesá doskové KORAD alebo ekvivalent 22K 600x0600 AAA | ks | 3 |  |  | 0 | 195.57 | 0 |  | 0 | 65.19 | 0.022 | 0.022 | 0.066 |  |  | 0
| S/S40 | 4845380450 | Vykurovacie telesá doskové KORAD alebo ekvivalent 22K 600x0800 AAA | ks | 2 |  |  | 0 | 160.18 | 0 |  | 0 | 80.09 | 0.027 | 0.027 | 0.054 |  |  | 0
| S/S40 | 4845380650 | Vykurovacie telesá doskové KORAD alebo ekvivalent 22K 600x1200 AAA | ks | 2 |  |  | 0 | 219.92 | 0 |  | 0 | 109.96 | 0.037 | 0.037 | 0.074 |  |  | 0
| S/S40 | 4845382200 | Vykurovacie telesá doskové KORAD alebo ekvivalent 22K 900x2800 | ks | 2 |  |  | 0 | 683.32 | 0 |  | 0 | 341.66 | 0.108 | 0.108 | 0.216 |  |  | 0
|  |  | ÚSTREDNÉ VYKUROVANIE-VYKUROVACIE TELESÁ |  |  |  | 0 | 0 |  |  | 0 | 0 |  | 0.19 |  | 0.41
KONŠTRUKCIE TESÁRSKE
| 762/A 1 | 762311103 | Montáž kotevných želiez, príložiek, pätiek, ťahadiel, s pripojením k drevenej konštrukcii | ks | 16 |  |  | 0 | 37.12 | 0 | 0 |  | 2.32 | 0.00021 | 0.00021 | 0.003 |  |  | 0
| 762/A 1 | 762333110 | Montáž viazaných konštrukcií krovov striech nepravidelného pôdorysu z reziva plochy do 120 cm2 | m | 89.57 |  |  | 0 | 288.42 | 0 | 0 |  | 3.22 | 0.00026 | 0.00026 | 0.023 |  |  | 0
| 762/A 1 | 762333120 | Montáž viazaných konštrukcií krovov striech nepravidelného pôdorysu z reziva plochy 120-224 cm2 | m | 287.1 |  |  | 0 | 1165.63 | 0 | 0 |  | 4.06 | 0.00026 | 0.00026 | 0.075 |  |  | 0
| 762/A 1 | 762333130 | Montáž viazaných konštrukcií krovov striech nepravidelného pôdorysu z reziva plochy 224-288 cm2 | m | 47.4 |  |  | 0 | 256.91 | 0 | 0 |  | 5.42 | 0.00026 | 0.00026 | 0.012 |  |  | 0
| 762/A 1 | 762341610 | Montáž debnenia a latovania štítových odkvapových ríms z dosiek hrubých hr. do 32 mm | m2 | 25 |  |  | 0 | 100 | 0 | 0 |  | 4 | [5 empty] | 0
| 762/A 1 | 762342202 | Montáž debnenia a latovania štítových odkvapových ríms pri vzdialenosti lát do 220 mm | m2 | 255 |  |  | 0 | 196.35 | 0 | 0 |  | 0.77 | [5 empty] | 0
| 762/A 1 | 762342210 | Montáž debnenia a latovania štítových odkvapových ríms - kontralaty rozpon 80-120 cm | m2 | 32 |  |  | 0 | 14.08 | 0 | 0 |  | 0.44 | [5 empty] | 0
| 762/A 1 | 762395000 | Spojovacie a ochranné prostriedky svorky, dosky, klince, pásová oceľ, vruty, impregnácia | m3 | 10.83 |  |  | 0 | 225.7 | 0 | 0 |  | 20.84 | 0.0231 | 0.0231 | 0.25 |  |  | 0
| 762/A 1 | 762812370 | Montáž záklopu vrchné na pero a drážku, polodrážku | m2 | 15.3 |  |  | 0 | 72.37 | 0 | 0 |  | 4.73 | [5 empty] | 0
| 762/A 1 | 762895000 | Spojovacie a ochranné prostriedky klince, svorky, impregnácie | m3 | 0.22 |  |  | 0 | 0.62 | 0 | 0 |  | 2.83 | 0.00294 | 0.00294 | 0.001 |  |  | 0
| 762/A 1 | 998762202 | Presun hmôt pre konštrukcie tesárske v objektoch výšky do 12 m | % | 0.14 |  |  | 0 | 6.89 | 0 | 0 |  | 49.18 | [5 empty] | 0
| 762/B 1 | 762331812 | Demontáž viazaných konštrukcií krovov so sklonom do 60 st. prierez. plochy 120 - 224 cm2 0.014t | súb | 1 |  |  | 0 | 417.23 | 0 | 0 |  | 417.23 | [5 empty] | 0
| S/S50 | 5339560000 | Kotvenie pomúrnice | Kus | 16 |  |  | 0 | 49.76 | 0 |  | 0 | 3.11 | 0.0017 | 0.0017 | 0.027 |  |  | 0
| S/S80 | 6051010200 | Dosky a fošne neomietané SM/JD akosť I 13-15x60-130 | m3 | 1.5 |  |  | 0 | 199.71 | 0 |  | 0 | 133.14 | 0.55 | 0.55 | 0.825 |  |  | 0
| S/S80 | 6051590200 | Hranoly smrekovec akosť I dl 400-650 100x120,140 | m3 | 6.66 |  |  | 0 | 1243.09 | 0 |  | 0 | 186.65 | 0.55 | 0.55 | 3.663 |  |  | 0
| S/S80 | 6051713300 | Laty BO akosť I do 25cm2 x400-650cm | m3 | 2.755 |  |  | 0 | 547.8 | 0 |  | 0 | 198.84 | 0.55 | 0.55 | 1.515 |  |  | 0
| S/S90 | 6119172200 | Obloženie palubovka smrekovec hr 12 š-60 | m2 | 15.3 |  |  | 0 | 102.36 | 0 |  | 0 | 6.69 | 0.00732 | 0.00732 | 0.112 |  |  | 0
|  |  | KONŠTRUKCIE TESÁRSKE |  |  |  | 0 | 0 |  |  | 0 | 0 |  | 1.69 |  | 6.51
KONŠTRUKCIE KLAMPIARSKE
| 764/A 1 | 764318200 | Krytiny z poplastovaného plechu - montáž | m2 | 255 |  |  | 0 | 1428 | 0 | 0 |  | 5.6 | 0.00681 | 0.00681 | 1.737 |  |  | 0
| 764/A 1 | 764348211 | Snehové lapače lopatkové dĺžky 500 mm | ks | 32 |  |  | 0 | 192.32 | 0 | 0 |  | 6.01 | 0.00485 | 0.00485 | 0.155 |  |  | 0
| 764/A 1 | 764359301 | Montáž žľabov z pozinkovaného Pz plechu, pododkvapových polkruhových rš 250 mm | m | 32 |  |  | 0 | 47.68 | 0 | 0 |  | 1.49 | 4e-05 | 4e-05 | 0.001 |  |  | 0
| 764/A 1 | 764359362 | Montáž žľabov z Pz plechu, pododkvapových - čelo polkruhové pre žľab rš 330 mm | ks | 4 |  |  | 0 | 4.6 | 0 | 0 |  | 1.15 | 3e-05 | 3e-05 | 0 |  |  | 0
| 764/A 1 | 764410241 | Montáž oplechovania parapetov z pozinkovaného Pz plechu vrátane rohov rš 250 mm | m | 11.4 |  |  | 0 | 54.04 | 0 | 0 |  | 4.74 | 0.0001 | 0.0001 | 0.001 |  |  | 0
| 764/A 1 | 764456202 | Montáž odpadovej rúry z pozinkovaného Pz plechu kruhové s prienerom 100 mm | m | 8 |  |  | 0 | 9.36 | 0 | 0 |  | 1.17 | 5e-05 | 5e-05 | 0 |  |  | 0
| 764/A 1 | 764456212 | Montáž odpadového kolena z pozinkovaného Pz plechu horné kruhové s priemerom 100 mm | ks | 2 |  |  | 0 | 2.58 | 0 | 0 |  | 1.29 | 9e-05 | 9e-05 | 0 |  |  | 0
| 764/A 1 | 764456222 | Montáž odpadového kolena z pozinkovaného Pz plechu dolné kruhové s priemerom 100 mm | ks | 2 |  |  | 0 | 1.38 | 0 | 0 |  | 0.69 | 6e-05 | 6e-05 | 0 |  |  | 0
| 764/A 1 | 764456232 | Montáž obímky pre odpadovú rúru s priemerom 100 mm | ks | 4 |  |  | 0 | 2.8 | 0 | 0 |  | 0.7 | [5 empty] | 0
| 764/A 6 | 764352300 | Žľaby pododkvapové polkruhové,farba RR 20,priemer 150 mm | m | 32.43 |  |  | 0 | 315.22 | 0 | 0 |  | 9.72 | 0.00267 | 0.00267 | 0.087 |  |  | 0
| 764/A 6 | 764359221 | Kotkík žľabový farba RR 20,priemer 100 mm | ks | 2 |  |  | 0 | 13.68 | 0 | 0 |  | 6.84 | 0.001 | 0.001 | 0.002 |  |  | 0
| 764/A 6 | 764454212 | Odpadové rúry farba RR 20,priemer 100 mm | m | 8 |  |  | 0 | 84.96 | 0 | 0 |  | 10.62 | 0.00241 | 0.00241 | 0.019 |  |  | 0
| 764/A 7 | 998764202 | Presun hmôt pre konštrukcie klampiarske v objektoch výšky nad 6 do 12 m | % | 0.06 |  |  | 0 | 2.43 | 0 | 0 |  | 40.53 | [5 empty] | 0
| 764/B 1 | 764311822 | Demontáž krytiny hladkej strešnej z tabúľ 2000 x 1000 mm, so sklonom do 30° 0,00732t | m2 | 65 |  |  | 0 | 33.8 | 0 | 0 |  | 0.52 | [5 empty] | 0
| 764/C 1 | 764393920 | Ostatné prvky strešné z pozinkovaného Pz plechu hrebeň strechy so sklonom do 30° rš 330 mm | m | 16 |  |  | 0 | 61.12 | 0 | 0 |  | 3.82 | 0.00229 | 0.00229 | 0.037 |  |  | 0
| 764/C 1 | 764410960 | Oplechovanie parapetov z pozinkovaného Pz plechu rš 400 mm | m | 11.4 |  |  | 0 | 64.41 | 0 | 0 |  | 5.65 | 0.00228 | 0.00228 | 0.026 |  |  | 0
| R/RE | 138001 | Odpadové koleno | ks | 4 |  |  | 0 | 15.52 | 0 | 0 |  | 3.88 | [5 empty] | 0
| R/RE | 138002 | Objímka na odpadovú rúru DN 100 | ks | 4 |  |  | 0 | 5.56 | 0 | 0 |  | 1.39 | [5 empty] | 0
| R/RE | 764352301 | Háky poplastované pre žľaby | ks | 32 |  |  | 0 | 55.68 | 0 | 0 |  | 1.74 | [5 empty] | 0
| S/S10 | 1388001400 | Poplastovaný plech farba antracit | m2 | 306 |  |  | 0 | 1658.52 | 0 |  | 0 | 5.42 | 0.00725 | 0.00725 | 2.219 |  |  | 0
|  |  | KONŠTRUKCIE KLAMPIARSKE |  |  |  | 0 | 0 |  |  | 0 | 0 |  | 0.03 |  | 4.28
KRYTINY TVRDÉ
| 765/A 1 | 765901301 | Prekrytie strechy fóliou Univer. 140 gr/m2 | m2 | 256 |  |  | 0 | 481.28 | 0 | 0 |  | 1.88 | 0.00022 | 0.00022 | 0.056 |  |  | 0
| 765/A 1 | 998765202 | Presun hmôt pre tvrdé krytiny v objektoch výšky nad 6 do 12 m | % | 4.81 |  |  | 0 | 0.88 | 0 | 0 |  | 0.182 | [5 empty] | 0
|  |  | KRYTINY TVRDÉ |  |  |  | 0 | 0 |  |  | 0 | 0 |  | 0 |  | 0.06
KONŠTRUKCIE STOLÁRSKE
| 766/A 1 | 766661512 | Montáž dverového krídla kompletiz.otváravého z tvrdého dreva s polodrážkou,jednokrídlové | ks | 9 |  |  | 0 | 27.99 | 0 | 0 |  | 3.11 | [5 empty] | 0
| 766/A 1 | 766661532 | Montáž dverového krídla kompletiz.otváravého z tvrdého dreva s polodrážkou,dvojkrídlové | ks | 1 |  |  | 0 | 5.78 | 0 | 0 |  | 5.78 | [5 empty] | 0
| 766/A 1 | 766694113 | Montáž parapetnej dosky drevenej šírky do 300 mm, dĺžky 1600-2600 mm | ks | 11.4 |  |  | 0 | 47.42 | 0 | 0 |  | 4.16 | 3e-05 | 3e-05 | 0 |  |  | 0
| 766/A 1 | 766701111 | Montáž zárubní rámových pre dvere jednokrídlové rozmeru 600x1970 mm | ks | 5 |  |  | 0 | 130.7 | 0 | 0 |  | 26.14 | 0.00085 | 0.00085 | 0.004 |  |  | 0
| 766/A 1 | 766701113 | Montáž zárubní rámových pre dvere jednokrídlové rozmeru 800x1970 mm | ks | 3 |  |  | 0 | 81.75 | 0 | 0 |  | 27.25 | 0.00089 | 0.00089 | 0.003 |  |  | 0
| 766/A 1 | 766701122 | Montáž zárubní rámových pre dvere dvojkrídlové rozmeru 1450x1970 mm | ks | 1 |  |  | 0 | 30.83 | 0 | 0 |  | 30.83 | 0.00101 | 0.00101 | 0.001 |  |  | 0
| 766/A 1 | 998766202 | Presun hmot pre konštrukcie stolárske v objektoch výšky nad 6 do 12 m | % | 0.02 |  |  | 0 | 0.7 | 0 | 0 |  | 35.03 | [5 empty] | 0
| R/RE | 611030 | Parapetná doska š. 25 cm | m | 11.4 |  |  | 0 | 141.93 | 0 | 0 |  | 12.45 | [5 empty] | 0
| R/RE | 6116058500 | Dvere vnútorné hladké dvojkrídlové zasklené z 1/3 168x197 prefa | ks | 1 |  |  | 0 | 100.29 | 0 | 0 |  | 100.29 | [5 empty] | 0
| S/S90 | 6116171100 | Dvere vnútorné hladké dýhované jednokrídlové plné MH 60x197 prefa | kus | 5 |  |  | 0 | 240.15 | 0 |  | 0 | 48.03 | 0.016 | 0.016 | 0.08 |  |  | 0
| S/S90 | 6116173100 | Dvere vnútorné hladké dýhované jednokrídlové plné MH 80x197 prefa | kus | 3 |  |  | 0 | 167.22 | 0 |  | 0 | 55.74 | 0.0205 | 0.0205 | 0.062 |  |  | 0
| S/S90 | 6117103020 | Zárubňa dýhovaná, obložková, dub/buk, do hr. múru 120 mm APEX BB alebo ekvivalent | ks | 8 |  |  | 0 | 758.56 | 0 |  | 0 | 94.82 | 0.018 | 0.018 | 0.144 |  |  | 0
| S/S90 | 6117103030 | Zárubňa dýhovaná, obložková, dub/buk, do hr. múru 220 mm APEX BB alebo ekvivalent | ks | 1 |  |  | 0 | 101.79 | 0 |  | 0 | 101.79 | 0.018 | 0.018 | 0.018 |  |  | 0
|  |  | KONŠTRUKCIE STOLÁRSKE |  |  |  | 0 | 0 |  |  | 0 | 0 |  | 0.08 |  | 0.31
KOVOVÉ DOPLNKOVÉ KONŠTRUKCIE
| 767/A 3 | 998767202 | Presun hmôt pre kovové stavebné doplnkové konštrukcie v objektoch výšky nad 6 do 12 m | % | 0.03 |  |  | 0 | 1.8 | 0 | 0 |  | 60.05 | [5 empty] | 0
| R/RE | 611104 | Dodávka vonkajších dverí | m2 | 9 |  |  | 0 | 1349.55 | 0 | 0 |  | 149.95 | [5 empty] | 0
| R/RE | 611414 | Dodávka plastových okien farba antracit | m2 | 16.9 |  |  | 0 | 2534.16 | 0 | 0 |  | 149.95 | [5 empty] | 0
| R/RE | 767010001 | Montáž okien | m2 | 16.9 |  |  | 0 | 420.47 | 0 | 0 |  | 24.88 | [5 empty] | 0
| R/RE | 767010002 | Montáž vonkajších dverí | m2 | 9 |  |  | 0 | 223.92 | 0 | 0 |  | 24.88 | [5 empty] | 0
| R/RE | 767010003 | Montáž a dodávka zábradlia | m | 9 |  |  | 0 | 1351.8 | 0 | 0 |  | 150.2 | [5 empty] | 0
| R/RE | 767010004 | Podkrovné schody sklápacie montáž a dodávka | ks | 1 |  |  | 0 | 125.17 | 0 | 0 |  | 125.17 | [5 empty] | 0
|  |  | KOVOVÉ DOPLNKOVÉ KONŠTRUKCIE |  |  |  | 0 | 0 |  |  | 0 | 0 |  | 0 |  | 0
PODLAHY A OBKLADY KERAMICKÉ-DLAŽBY
| 771/A 1 | 771411014 | Montáž soklíkov z obkladačiek pórovinových, alebo opakných rovných veľ. 200x100 mm | m | 22.5 |  |  | 0 | 29.25 | 0 | 0 |  | 1.3 | 0.00381 | 0.00381 | 0.086 |  |  | 0
| 771/A 1 | 771575109 | Montáž podláh z dlaždíc keram. ukladanie do tmelu bez povrch. úpravy alebo glaz. hladkých 300x300 mm | m2 | 71.72 |  |  | 0 | 502.04 | 0 | 0 |  | 7 | 0.0053 | 0.0053 | 0.38 |  |  | 0
| 771/A 1 | 771579792 | Príplatok k cene za podlahy v obmedzenom priestore | m2 | 71.72 |  |  | 0 | 67.42 | 0 | 0 |  | 0.94 | [5 empty] | 0
| 771/A 1 | 998771202 | Presun hmôt pre podlahy z dlaždíc v objektoch výšky nad 6 do 12 m | % | 0.12 |  |  | 0 | 2.07 | 0 | 0 |  | 17.25 | [5 empty] | 0
| S/S70 | 5976412100 | Dlaždice keramické s hladkým povrchom líca úprava 1 A 300x300x10 1 Ia | m2 | 73.154 |  |  | 0 | 937.1 | 0 |  | 0 | 12.81 | 0.02 | 0.02 | 1.463 |  |  | 0
| S/S70 | 5976600100 | Obkladačky keramické glazované jednofarebné reliefne B 200x100 tr.oteruvzdornosti I IIa | m2 | 21.651 |  |  | 0 | 189.66 | 0 |  | 0 | 8.76 | 0.021 | 0.021 | 0.455 |  |  | 0
|  |  | PODLAHY A OBKLADY KERAMICKÉ-DLAŽBY |  |  |  | 0 | 0 |  |  | 0 | 0 |  | 0.05 |  | 2.38
PODLAHY SYNTETICKÉ
| 773/A 2 | 777245433 | Podlahy Vinylová montáž a dodávka - klik systém | m2 | 95 |  |  | 0 | 1981.7 | 0 | 0 |  | 20.86 | 0.05166 | 0.05166 | 4.908 |  |  | 0
| 773/A 2 | 998777202 | Presun hmôt pre podlahy syntetické v objektoch výšky nad 6 do 12 m | % | 0.02 |  |  | 0 | 0.4 | 0 | 0 |  | 19.82 | [5 empty] | 0
|  |  | PODLAHY SYNTETICKÉ |  |  |  | 0 | 0 |  |  | 0 | 0 |  | 0.05 |  | 4.91
PODLAHY A OBKLADY KERAMICKÉ-OBKLADY
| 771/A 2 | 781415015 | Montáž obkladov vnútorných stien kladených do tmelu pravouhlých 300 x 150 mm | m2 | 71.76 |  |  | 0 | 673.11 | 0 | 0 |  | 9.38 | 0.00334 | 0.00334 | 0.24 |  |  | 0
| 771/A 2 | 781419701 | Príplatok k cene za obklady v obmedzenom priestore | m2 | 71.76 |  |  | 0 | 231.78 | 0 | 0 |  | 3.23 | [5 empty] | 0
| 771/A 2 | 998781202 | Presun hmôt pre obklady keramické v objektoch výšky nad 6 do 12 m | % | 0.07 |  |  | 0 | 0.96 | 0 | 0 |  | 13.77 | [5 empty] | 0
| S/S70 | 5978167100 | Obkladačky pórovinové jednofarebné hladké glazúra špeciálna A 200x100 IIa | m2 | 73.913 |  |  | 0 | 472.3 | 0 |  | 0 | 6.39 | 0.0105 | 0.0105 | 0.776 |  |  | 0
|  |  | PODLAHY A OBKLADY KERAMICKÉ-OBKLADY |  |  |  | 0 | 0 |  |  | 0 | 0 |  | 0.01 |  | 1.02
NÁTERY
| 783/A 1 | 783784303 | Nátery tesárskych konštrukcií povrchová impregnácia Pyromanom alebo ekvivalent | m2 | 447.467 |  |  | 0 | 1592.98 | 0 | 0 |  | 3.56 | 0.00087 | 0.00087 | 0.389 |  |  | 0
| 783/A 1 | 783894212 | Náter farbami ekologickými riediteľnými vodou vnútorným bielym stropov dvojnásobný | m2 | 166.6 |  |  | 0 | 239.9 | 0 | 0 |  | 1.44 | 0.00033 | 0.00033 | 0.055 |  |  | 0
|  |  | NÁTERY |  |  |  | 0 | 0 |  |  | 0 | 0 |  | 0 |  | 0.44
MAĽBY
| 784/A 1 | 784452371 | Maľby z maliarskych zmesí tekutých Primalex alebo ekvivalent , jednofarebné dvojnásobné v miestn. výšky do 3,80 m | m2 | 167 |  |  | 0 | 145.29 | 0 | 0 |  | 0.87 | 0.00033 | 0.00033 | 0.055 |  |  | 0
|  |  | MAĽBY |  |  |  | 0 | 0 |  |  | 0 | 0 |  | 0 |  | 0.06
|  |  | Práce PSV |  |  |  | 0 | 0 |  |  | 0 | 0 |  | 3.17 |  | 20.9
Montážne práce
M-21 ELEKTROMONTÁŽE
| 921/M21 | 210010032 | Rúrka elektroinšt. ohybná kovová Kopex, uložená voľne alebo pod omietkou typ 2416, 16 mm | m | 6 |  |  | 0 | 3.78 | 0 | 0 |  | 0.63 | [5 empty] | 0
| 921/M21 | 210010033 | Rúrka elektroinšt. ohybná kovová, Kopex, uložená voľne alebo pod omietkou typ 2423, 23 mm | m | 20 |  |  | 0 | 11.2 | 0 | 0 |  | 0.56 | [5 empty] | 0
| 921/M21 | 210010301 | Škatuľa prístrojová bez zapojenia (1901, KP 68, KZ 3) | ks | 4 |  |  | 0 | 2.72 | 0 | 0 |  | 0.68 | [5 empty] | 0
| 921/M21 | 210010311 | Škatuľa odbočná s viečkom, bez zapojenia (1902, KO 68) kruhová | ks | 5 |  |  | 0 | 7.05 | 0 | 0 |  | 1.41 | [5 empty] | 0
| 921/M21 | 210010313 | Škatuľa odbočná s viečkom, bez zapojenia (KO 125) štvorcová | ks | 1 |  |  | 0 | 1.72 | 0 | 0 |  | 1.72 | [5 empty] | 0
| 921/M21 | 210010321 | Škatuľa odbočná s viečkom, svorkovnicou vč. zapojenia (1903, KR 68) kruhová | ks | 3 |  |  | 0 | 8.7 | 0 | 0 |  | 2.9 | [5 empty] | 0
| 921/M21 | 210110041 | Spínač polozapustený a zapustený vč.zapojenia jednopólový - radenie 1 | ks | 11 |  |  | 0 | 10.34 | 0 | 0 |  | 0.94 | [5 empty] | 0
| 921/M21 | 210111012 | Domová zásuvka polozapustená alebo zapustená, 10/16 A 250 V 2P + Z 2 x zapojenie | ks | 20 |  |  | 0 | 48.2 | 0 | 0 |  | 2.41 | [5 empty] | 0
| 921/M21 | 210201003 | Svietidlo žiarivkové - typ 231 26 01- 40 W, stropné holé | ks | 8 |  |  | 0 | 46.4 | 0 | 0 |  | 5.8 | [5 empty] | 0
| 921/M21 | 210220021 | Uzemňovacie vedenie v zemi včít. svoriek,prepojenia, izolácie spojov FeZn do 120 mm2 | m | 16 |  |  | 0 | 8.96 | 0 | 0 |  | 0.56 | [5 empty] | 0
| 921/M21 | 210800101 | Kábel uložený pod omietkou CYKY 2 x 1,5 | m | 130 |  |  | 0 | 54.6 | 0 | 0 |  | 0.42 | [5 empty] | 0
| 921/M21 | 210800105 | Kábel uložený pod omietkou CYKY 3 x 1,5 | m | 250 |  |  | 0 | 105 | 0 | 0 |  | 0.42 | [5 empty] | 0
| 922/M22 | 220010001 | Slaboprúdové inštalácie | súb | 1 |  |  | 0 | 250.34 | 0 | 0 |  | 250.34 | [5 empty] | 0
| R/RE | 3480187200 | Svietidlo žiarivkové stropné 1x26 W | Kus | 8 |  |  | 0 | 208.24 | 0 | 0 |  | 26.03 | [5 empty] | 0
| R/RE | 354410010 | Uzemňovacia doska | ks | 1 |  |  | 0 | 41.72 | 0 | 0 |  | 41.72 | [5 empty] | 0
| P/PE | HZS001 | Revízie | hod | 36 |  |  | 0 | 447.84 | 0 |  | 0 | 12.44 | [5 empty] | 0
| S/S30 | 3410103000 | Kábel silový medený CYKY 2Ax01,5 | m | 136.5 |  |  | 0 | 43.68 | 0 |  | 0 | 0.32 | 0.00011 | 0.00011 | 0.015 |  |  | 0
| S/S30 | 3410104300 | Kábel silový medený CYKY 3Ax01,5 | m | 141.667 |  |  | 0 | 76.5 | 0 |  | 0 | 0.54 | 0.00016 | 0.00016 | 0.023 |  |  | 0
| S/S30 | 3410106300 | Kábel nehorľavý 3Cx01,5 | m | 115.079 |  |  | 0 | 157.66 | 0 |  | 0 | 1.37 | [5 empty] | 0
| S/S30 | 3450201270 | Spínač 1 3553-01289 B1 lesklá biela | ks | 11 |  |  | 0 | 19.58 | 0 |  | 0 | 1.78 | [5 empty] | 0
| S/S30 | 3450359300 | Zásuvka Z 1221 B1 dvoj.,polzap | ks | 20 |  |  | 0 | 45.6 | 0 |  | 0 | 2.28 | 0.0001 | 0.0001 | 0.002 |  |  | 0
| S/S30 | 3450715900 | Trubka kopex 3316 | m | 6.3 |  |  | 0 | 7.88 | 0 |  | 0 | 1.25 | [5 empty] | 0
| S/S30 | 3450716000 | Trubka kopex 3323 | m | 21 |  |  | 0 | 35.91 | 0 |  | 0 | 1.71 | [5 empty] | 0
| S/S30 | 3450906510 | Krabica KU 68-1901 | ks | 4 |  |  | 0 | 0.44 | 0 |  | 0 | 0.11 | [5 empty] | 0
| S/S30 | 3450907010 | Krabica KU 68-1902 | ks | 5 |  |  | 0 | 0.75 | 0 |  | 0 | 0.15 | [5 empty] | 0
| S/S30 | 3450907510 | Krabica KU 68-1903 | ks | 3 |  |  | 0 | 2.64 | 0 |  | 0 | 0.88 | [5 empty] | 0
| S/S30 | 3450913000 | Krabica KO-125 | ks | 1 |  |  | 0 | 1.02 | 0 |  | 0 | 1.02 | [5 empty] | 0
| S/S30 | 3470314100 | Trubica TL/D36/827 Super 80 alebo ekvivalent | ks | 8 |  |  | 0 | 55.52 | 0 |  | 0 | 6.94 | [5 empty] | 0
| S/S30 | 3544112000 | Páska uzemňovacia 30x4 mm | kg | 15.826 |  |  | 0 | 15.03 | 0 |  | 0 | 0.95 | 0.001 | 0.001 | 0.016 |  |  | 0
|  |  | M-21 ELEKTROMONTÁŽE |  |  |  |  | 0 |  |  | 0 | 0 |  |  |  | 0.06 | 0
|  |  | Montážne práce |  |  |  | 0 | 0 |  |  | 0 | 0 |  |  |  | 0.06 | 0
|  |  | Celkom v EUR |  |  |  | 0 | 0 |  | 0 | 0 | 0 |  |  |  | 136.97 | 0 |  | 0